## TriLin
| x y z | function
| 0 0 0 | 3.5 |  | Xd | 0 | 0.1 | 0.25 | 0.5 | 0.75 | 1
| 0 0 1 | 4 |  | Yd | 0 | 0.1 | 0.25 | 0.5 | 0.75 | 1
| 0 1 0 | 4.5 |  | Zd | 0 | 0.1 | 0.25 | 0.5 | 0.75 | 1
| 0 1 1 | 5
| 1 0 0 | 5.5 |  | C00 | 3.5 | 3.7 | 4 | 4.5 | 5 | 5.5
| 1 0 1 | 6 |  | C10 | 4.5 | 4.7 | 5 | 5.5 | 6 | 6.5
| 1 1 0 | 6.5 |  | C01 | 4 | 4.2 | 4.5 | 5 | 5.5 | 6
| 1 1 1 | 7 |  | C11 | 5 | 5.2 | 5.5 | 6 | 6.5 | 7
|  |  |  | C0 | 3.5 | 3.8 | 4.25 | 5 | 5.75 | 6.5
function | 3.5 |  |  | C1 | 4 | 4.3 | 4.75 | 5.5 | 6.25 | 7
x0 | 1 | a | 2
y0 | 1 | b | 1 | C | 3.5 | 3.85 | 4.375 | 5.25 | 6.125 | 7
z0 | 1 | c | 0.5
function | 7 |  |  | X2 | 1 | 1.1 | 1.25 | 1.5 | 1.75 | 2
x1 | 2 |  |  | Y2 | 1 | 1.1 | 1.25 | 1.5 | 1.75 | 2
y1 | 2 |  |  | Z2 | 1 | 1.1 | 1.25 | 1.5 | 1.75 | 2
z1 | 2
function | 4 |  |  | function | 3.5
x0 | 1 |  |  | x2 | 1
y0 | 1 |  |  | y2 | 1
z1 | 2 |  |  | z2 | 1
function | 4.5
x0 | 1
y1 | 2 |  |  |  | Calculated | Trilinear
z0 | 1 |  |  | 0 | 3.5 | 3.5
function | 5 |  |  | 0.1 | 3.85 | 3.85
x0 | 1 |  |  | 0.25 | 4.375 | 4.375
y1 | 2 |  |  | 0.5 | 5.25 | 5.25
z1 | 2 |  |  | 0.75 | 6.125 | 6.125
function | 5.5 |  |  | 1 | 7 | 7
x1 | 2
y0 | 1
z0 | 1
function | 6
x1 | 2
y0 | 1
z1 | 2
function | 6.5
x1 | 2
y1 | 2
z0 | 1
function | 0
x2 | 0
y2 | 0
z2 | 0
function | 3.85
x2 | 1.1
y2 | 1.1
z2 | 1.1
function | 4.375
x2 | 1.25
y2 | 1.25
z2 | 1.25
function | 6.125
x2 | 1.75
y2 | 1.75
z2 | 1.75
function | 5.25
x2 | 1.5
y2 | 1.5
z2 | 1.5

## TrilinNew
Interpolation
| x y z | function
| 0 0 0 | 3.5 |  | x0 | 1
| 0 0 1 | 4 |  | x1 | 2
| 0 1 0 | 4.5 |  | y0 | 1
| 0 1 1 | 5 |  | y1 | 2
| 1 0 0 | 5.5 |  | z0 | 1
| 1 0 1 | 6 |  | z1 | 2
| 1 1 0 | 6.5
| 1 1 1 | 7 |  | x12 | 1 | 0.9 | 0.75 | 0.5 | 0.25 | 0
|  |  |  | x20 | 0 | 0.1 | 0.25 | 0.5 | 0.75 | 1
|  |  |  | y12 | 1 | 0.9 | 0.75 | 0.5 | 0.25 | 0
function | 3.5 |  |  | y20 | 0 | 0.1 | 0.25 | 0.5 | 0.75 | 1
x0 | 1 | a | 2 | z12 | 1 | 0.9 | 0.75 | 0.5 | 0.25 | 0
y0 | 1 | b | 1 | z20 | 0 | 0.1 | 0.25 | 0.5 | 0.75 | 1
z0 | 1 | c | 0.5
function | 7 |  |  | Norm | 1 | 1 | 1 | 1 | 1 | 1
x1 | 2
y1 | 2 |  |  | Na | 0 | 0.081 | 0.14062 | 0.125 | 0.046875 | 0
z1 | 2 |  |  | Nb | 0 | 0.009 | 0.046875 | 0.125 | 0.14062 | 0
function | 4 |  |  | Nc | 0 | 0.009 | 0.046875 | 0.125 | 0.14062 | 0
x0 | 1 |  |  | Nd | 0 | 0.001 | 0.015625 | 0.125 | 0.42188 | 1
y0 | 1 |  |  | Ne | 1 | 0.729 | 0.42188 | 0.125 | 0.015625 | 0
z1 | 2 |  |  | Nf | 0 | 0.081 | 0.14062 | 0.125 | 0.046875 | 0
function | 4.5 |  |  | Ng | 0 | 0.081 | 0.14062 | 0.125 | 0.046875 | 0
x0 | 1 |  |  | Nh | 0 | 0.009 | 0.046875 | 0.125 | 0.14062 | 0
y1 | 2
z0 | 1 |  |  | Interpolated | 3.5 | 3.85 | 4.375 | 5.25 | 6.125 | 7
function | 5
x0 | 1
y1 | 2 |  |  | delta | Calculated | Trilinear |  |  | 1 | 2 | 3 | 4 | 5 | 6
z1 | 2 |  |  | 0 | 3.5 | 3.5 |  | x2 | 1 | 1.1 | 1.25 | 1.5 | 1.75 | 2
function | 5.5 |  |  | 0.1 | 3.85 | 3.85 |  | y2 | 1 | 1.1 | 1.25 | 1.5 | 1.75 | 2
x1 | 2 |  |  | 0.25 | 4.375 | 4.375 |  | z2 | 1 | 1.1 | 1.25 | 1.5 | 1.75 | 2
y0 | 1 |  |  | 0.5 | 5.25 | 5.25
z0 | 1 |  |  | 0.75 | 6.125 | 6.125 |  |  | 1: function; 2: 7
function | 6 |  |  | 1 | 7 | 7 |  |  | 1: x2; 2: 2
x1 | 2 | [7 empty] | 1: y2; 2: 2
y0 | 1 | [7 empty] | 1: z2; 2: 2
z1 | 2
function | 6.5
x1 | 2
y1 | 2
z0 | 1
function | 3.5
x2 | 1
y2 | 1
z2 | 1
function | 3.85
x2 | 1.1
y2 | 1.1
z2 | 1.1
function | 4.375
x2 | 1.25
y2 | 1.25
z2 | 1.25
function | 6.125
x2 | 1.75
y2 | 1.75
z2 | 1.75
function | 5.25
x2 | 1.5
y2 | 1.5
z2 | 1.5